## Hoja 1
ACC010 | m³ | Desmonte.
Desmonte en tierra blanda, para dar al terreno la rasante de explanación prevista, con medios mecánicos, y carga a camión. El precio no incluye el transporte de los materiales excavados.
Código |  |  | Unidad | Descripción | Cantidad | Precio unitario | Importe
1 |  |  |  | Equipo y herramienta
mq01pan010a |  |  | h | Pala cargadora sobre neumáticos de 120 kW/1,9 m³. | 0.046 | 331.79 | 15.26
[5 empty] | Subtotal equipo y herramienta: |  | 15.26
2 |  |  |  | Mano de obra
mo087 |  |  | h | Ayudante de albañil de obra civil. | 0.011 | 44.16 | 0.49
[5 empty] | Subtotal mano de obra: |  | 0.49
3 |  |  |  | Herramienta menor
|  |  | % | Herramienta menor | 2 | 15.75 | 0.32
[5 empty] | Costos directos (1+2+3): |  | 16.07