## Hoja 1
ACE015 | m³ | Excavación de tierras a cielo abierto bajo rasante, con medios mecánicos.
Excavación a cielo abierto bajo rasante, en roca, de más de 4 m de profundidad máxima, con medios mecánicos, y carga a camión. El precio incluye la formación de la rampa provisional para acceso de la maquinaria al fondo de la excavación y su posterior retirada, pero no incluye el transporte de los materiales excavados.
Código |  | Unidad | Descripción | Cantidad | Precio unitario | Importe
1 |  |  | Equipo y herramienta
mq01ret030b |  | h | Retrocargadora sobre neumáticos, de 55 kW, con martillo rompedor. | 0.374 | 424.41 | 158.73
|  |  |  | Subtotal equipo y herramienta: |  | 158.73
2 |  |  | Mano de obra
mo087 |  | h | Ayudante de albañil de obra civil. | 0.281 | 44.16 | 12.41
|  |  |  | Subtotal mano de obra: |  | 12.41
3 |  |  | Herramienta menor
|  | % | Herramienta menor | 2 | 171.14 | 3.42
|  |  |  | Costos directos (1+2+3): |  | 174.56