## Hoja 1
ACE015 | m³ | Excavación de tierras a cielo abierto bajo rasante, con medios mecánicos.
Excavación a cielo abierto bajo rasante, en tierra disgregada, de más de 4 m de profundidad máxima, con medios mecánicos, y carga a camión. Incluso corte por bataches, realizados en distintas fases según orden preestablecido. El precio incluye la formación de la rampa provisional para acceso de la maquinaria al fondo de la excavación y su posterior retirada, pero no incluye el transporte de los materiales excavados.
Código |  |  | Unidad | Descripción | Cantidad | Precio unitario | Importe
1 |  |  |  | Equipo y herramienta
mq01ret020c |  |  | h | Retrocargadora sobre neumáticos, de 74,9 kW. | 0.104 | 334.43 | 34.78
[5 empty] | Subtotal equipo y herramienta: |  | 34.78
2 |  |  |  | Mano de obra
mo087 |  |  | h | Ayudante de albañil de obra civil. | 0.087 | 44.16 | 3.84
[5 empty] | Subtotal mano de obra: |  | 3.84
3 |  |  |  | Herramienta menor
|  |  | % | Herramienta menor | 2 | 38.62 | 0.77
[5 empty] | Costos directos (1+2+3): |  | 39.39