## Hoja 1
ACE031 | m³ | Excavación de pozos, con medios manuales.
Excavación de pozos en roca, de hasta 1,25 m de profundidad máxima, con medios manuales, y carga mecánica a camión. El precio no incluye el transporte de los materiales excavados.
Código |  |  | Unidad | Descripción | Cantidad | Precio unitario | Importe
1 |  |  |  | Equipo y herramienta
mq01ret020c |  |  | h | Retrocargadora sobre neumáticos, de 74,9 kW. | 0.05 | 334.43 | 16.72
mq05mai030 |  |  | h | Martillo neumático. | 1.097 | 33.65 | 36.91
mq05pdm010a |  |  | h | Compresor portátil eléctrico 2 m³/min de caudal. | 1.097 | 31.42 | 34.47
[5 empty] | Subtotal equipo y herramienta: |  | 88.1
2 |  |  |  | Mano de obra
mo041 |  |  | h | Albañil de obra civil. | 1.523 | 59.07 | 89.96
mo087 |  |  | h | Ayudante de albañil de obra civil. | 0.999 | 44.16 | 44.12
[5 empty] | Subtotal mano de obra: |  | 134.08
3 |  |  |  | Herramienta menor
|  |  | % | Herramienta menor | 2 | 222.18 | 4.44
[5 empty] | Costos directos (1+2+3): |  | 226.62