## Hoja 1
ACE031 | m³ | Excavación de pozos, con medios manuales.
Excavación de pozos en tierra disgregada, de hasta 1,25 m de profundidad máxima, con medios manuales, y carga mecánica a camión. El precio no incluye el transporte de los materiales excavados.
Código |  |  | Unidad | Descripción | Cantidad | Precio unitario | Importe
1 |  |  |  | Equipo y herramienta
mq01ret020c |  |  | h | Retrocargadora sobre neumáticos, de 74,9 kW. | 0.05 | 334.43 | 16.72
[5 empty] | Subtotal equipo y herramienta: |  | 16.72
2 |  |  |  | Mano de obra
mo087 |  |  | h | Ayudante de albañil de obra civil. | 1.777 | 44.16 | 78.47
[5 empty] | Subtotal mano de obra: |  | 78.47
3 |  |  |  | Herramienta menor
|  |  | % | Herramienta menor | 2 | 95.19 | 1.9
[5 empty] | Costos directos (1+2+3): |  | 97.09