## Hoja 1
ACE041 | m³ | Excavación de zanjas, con medios manuales.
Excavación de zanjas en roca, de hasta 1,25 m de profundidad máxima, con medios manuales, y carga manual a camión. El precio no incluye el transporte de los materiales excavados.
Código |  |  | Unidad | Descripción | Cantidad | Precio unitario | Importe
1 |  |  |  | Equipo y herramienta
mq05mai030 |  |  | h | Martillo neumático. | 1.035 | 34.01 | 35.2
mq05pdm010a |  |  | h | Compresor portátil eléctrico 2 m³/min de caudal. | 1.035 | 31.75 | 32.86
[5 empty] | Subtotal equipo y herramienta: |  | 68.06
2 |  |  |  | Mano de obra
mo041 |  |  | h | Albañil de obra civil. | 1.523 | 64.87 | 98.8
mo087 |  |  | h | Ayudante de albañil de obra civil. | 2.135 | 48.49 | 103.53
[5 empty] | Subtotal mano de obra: |  | 202.33
3 |  |  |  | Herramienta menor
|  |  | % | Herramienta menor | 2 | 270.39 | 5.41
[5 empty] | Costos directos (1+2+3): |  | 275.8