## Hoja 1
ACP020 | m | Perfilado y refino de cunetas, con medios mecánicos.
Perfilado y refino de cunetas de sección trapezoidal, en roca, con medios mecánicos.
Código |  | Unidad | Descripción | Cantidad | Precio unitario | Importe
1 |  |  | Equipo y herramienta
mq01ret030b |  | h | Retrocargadora sobre neumáticos, de 55 kW, con martillo rompedor. | 0.055 | 424.41 | 23.34
|  |  |  | Subtotal equipo y herramienta: |  | 23.34
2 |  |  | Mano de obra
mo041 |  | h | Albañil de obra civil. | 0.01 | 59.07 | 0.59
|  |  |  | Subtotal mano de obra: |  | 0.59
3 |  |  | Herramienta menor
|  | % | Herramienta menor | 2 | 23.93 | 0.48
|  |  |  | Costos directos (1+2+3): |  | 24.41