## Hoja 1
ACP020 | m | Perfilado y refino de cunetas, con medios mecánicos.
Perfilado y refino de cunetas de sección trapezoidal, en terreno de tránsito, con medios mecánicos.
Código |  | Unidad | Descripción | Cantidad | Precio unitario | Importe
1 |  |  | Equipo y herramienta
mq01ret030b |  | h | Retrocargadora sobre neumáticos, de 55 kW, con martillo rompedor. | 0.042 | 424.41 | 17.83
|  |  |  | Subtotal equipo y herramienta: |  | 17.83
2 |  |  | Mano de obra
mo041 |  | h | Albañil de obra civil. | 0.008 | 59.07 | 0.47
|  |  |  | Subtotal mano de obra: |  | 0.47
3 |  |  | Herramienta menor
|  | % | Herramienta menor | 2 | 18.3 | 0.37
|  |  |  | Costos directos (1+2+3): |  | 18.67