## Hoja 1
ACP040 | m² | Extendido, perfilado y refino de tierras.
Extendido y perfilado de tierras con medios mecánicos y refino con medios mecánicos.
Código |  |  | Unidad | Descripción | Cantidad | Precio unitario | Importe
1 |  |  |  | Equipo y herramienta
mq01mot010a |  |  | h | Motoniveladora de 141 kW. | 0.003 | 559 | 1.68
[5 empty] | Subtotal equipo y herramienta: |  | 1.68
2 |  |  |  | Herramienta menor
|  |  | % | Herramienta menor | 2 | 1.68 | 0.03
[5 empty] | Costos directos (1+2): |  | 1.71