## Hoja 1
ACR030 | m³ |  | Relleno en trasdós de muro.
Relleno en trasdós de muro de concreto, con tierra seleccionada procedente de la propia excavación, con medios mecánicos; y compactación en tongadas sucesivas de 30 cm de espesor máximo con pisón vibrante de guiado manual, hasta alcanzar una densidad seca no inferior al 90% de la máxima obtenida en la prueba Proctor Modificado. El precio no incluye la realización de la prueba Proctor Modificado.
Código |  | Unidad |  | Descripción | Cantidad | Precio unitario | Importe
1 |  |  |  | Equipo y herramienta
mq02cia020j |  | h |  | Camión cisterna, de 8 m³ de capacidad. | 0.006 | 884.87 | 5.31
mq04cab010c |  | h |  | Camión basculante de 12 t de carga, de 162 kW. | 0.017 | 334.83 | 5.69
mq02rop020 |  | h |  | Pisón vibrante de guiado manual, de 80 kg, con placa de 30x30 cm, tipo rana. | 0.22 | 29.17 | 6.42
[5 empty] | Subtotal equipo y herramienta: |  | 17.42
2 |  |  |  | Mano de obra
mo087 |  | h |  | Ayudante de albañil de obra civil. | 0.49 | 48.49 | 23.76
[5 empty] | Subtotal mano de obra: |  | 23.76
3 |  |  |  | Herramienta menor
|  | % |  | Herramienta menor | 2 | 41.18 | 0.82
[5 empty] | Costos directos (1+2+3): |  | 42