## Hoja 1
AUR030 | m³ |  | Relleno localizado con material de drenaje.
Relleno localizado con grava filtrante clasificada, bajo cimentación, para drenaje del agua procedente del lateral de la excavación y/o de la parte inferior de la misma, y compactación en tongadas sucesivas de 20 cm de espesor máximo con pisón vibrante de guiado manual. El precio no incluye los drenes lineales.
Código |  | Unidad |  | Descripción | Cantidad | Precio unitario | Importe
1 |  |  |  | Materiales
mt01ard030a |  | t |  | Grava filtrante clasificada. | 1.5 | 189.47 | 284.21
mt08aaa010a |  | m³ |  | Agua. | 0.008 | 12.18 | 0.1
[5 empty] | Subtotal materiales: |  | 284.31
2 |  |  |  | Equipo y herramienta
mq01pan070b |  | h |  | Mini pala cargadora sobre neumáticos, de 52 kW/1 m³ kW. | 0.028 | 271 | 7.59
mq02rop020 |  | h |  | Pisón vibrante de guiado manual, de 80 kg, con placa de 30x30 cm, tipo rana. | 0.391 | 28.87 | 11.29
[5 empty] | Subtotal equipo y herramienta: |  | 18.88
3 |  |  |  | Mano de obra
mo113 |  | h |  | Peón albañil. | 0.425 | 42.54 | 18.08
[5 empty] | Subtotal mano de obra: |  | 18.08
4 |  |  |  | Herramienta menor
|  | % |  | Herramienta menor | 2 | 321.27 | 6.43
Coste de mantenimiento decenal: 13,11Q en los primeros 10 años. |  |  |  |  | Costos directos (1+2+3+4): |  | 327.7