## Hoja 1
AUR040 | m³ | Relleno con material de drenaje.
Relleno con grava filtrante clasificada, en trasdós de muro, para drenaje de las aguas procedentes de lluvia, con el fin de evitar encharcamientos y el sobreempuje hidrostático contra las estructuras de contención, y compactación en tongadas sucesivas de 30 cm de espesor máximo con rodillo vibrante de guiado manual. El precio no incluye la red de drenaje ni la realización de la prueba Proctor Modificado.
Código |  | Unidad | Descripción | Cantidad | Precio unitario | Importe
1 |  |  | Materiales
mt01ard030a |  | t | Grava filtrante clasificada. | 1.5 | 189.47 | 284.21
|  |  |  | Subtotal materiales: |  | 284.21
2 |  |  | Equipo y herramienta
mq01pan010a |  | h | Pala cargadora sobre neumáticos de 120 kW/1,9 m³. | 0.022 | 331.79 | 7.3
mq04cab010c |  | h | Camión basculante de 12 t de carga, de 162 kW. | 0.017 | 331.3 | 5.63
mq02roa010a |  | h | Rodillo vibrante de guiado manual, de 700 kg, ancho de trabajo 70 cm. | 0.363 | 69.77 | 25.33
mq02cia020j |  | h | Camión cisterna, de 8 m³ de capacidad. | 0.013 | 875.54 | 11.38
|  |  |  | Subtotal equipo y herramienta: |  | 49.64
3 |  |  | Mano de obra
mo113 |  | h | Peón albañil. | 0.395 | 42.54 | 16.8
|  |  |  | Subtotal mano de obra: |  | 16.8
4 |  |  | Herramienta menor
|  | % | Herramienta menor | 2 | 350.65 | 7.01
Coste de mantenimiento decenal: 14,31Q en los primeros 10 años. |  |  |  | Costos directos (1+2+3+4): |  | 357.66