## Hoja 1
AUR040 | m³ | Relleno con material de drenaje.
Relleno con grava filtrante sin clasificar, en perímetro de pozo drenante, para drenaje de las aguas procedentes de lluvia, con el fin de evitar encharcamientos y el sobreempuje hidrostático contra las estructuras de contención, y compactación en tongadas sucesivas de 30 cm de espesor máximo con rodillo vibrante de guiado manual, hasta alcanzar una densidad seca no inferior al 80% de la máxima obtenida en la prueba Proctor Modificado. El precio no incluye el pozo drenante ni la realización de la prueba Proctor Modificado.
Código |  | Unidad | Descripción | Cantidad | Precio unitario | Importe
1 |  |  | Materiales
mt01ard030b |  | t | Grava filtrante sin clasificar. | 1.5 | 174.7 | 262.05
|  |  |  | Subtotal materiales: |  | 262.05
2 |  |  | Equipo y herramienta
mq01pan010a |  | h | Pala cargadora sobre neumáticos de 120 kW/1,9 m³. | 0.022 | 331.79 | 7.3
mq04cab010c |  | h | Camión basculante de 12 t de carga, de 162 kW. | 0.017 | 331.3 | 5.63
mq02roa010a |  | h | Rodillo vibrante de guiado manual, de 700 kg, ancho de trabajo 70 cm. | 0.356 | 69.77 | 24.84
mq02cia020j |  | h | Camión cisterna, de 8 m³ de capacidad. | 0.013 | 875.54 | 11.38
|  |  |  | Subtotal equipo y herramienta: |  | 49.15
3 |  |  | Mano de obra
mo113 |  | h | Peón albañil. | 0.388 | 42.54 | 16.51
|  |  |  | Subtotal mano de obra: |  | 16.51
4 |  |  | Herramienta menor
|  | % | Herramienta menor | 2 | 327.71 | 6.55
Coste de mantenimiento decenal: 13,37Q en los primeros 10 años. |  |  |  | Costos directos (1+2+3+4): |  | 334.26