## Hoja 1
AUR041 | m³ |  | Relleno para drenaje, con agregados reciclados.
Relleno con agregado reciclado de concreto de 40 a 80 mm de diámetro, en trasdós de muro, para drenaje de las aguas procedentes de lluvia, con el fin de evitar encharcamientos y el sobreempuje hidrostático contra las estructuras de contención, y compactación en tongadas sucesivas de 30 cm de espesor máximo con rodillo vibrante de guiado manual, hasta alcanzar una densidad seca no inferior al 80% de la máxima obtenida en la prueba Proctor Modificado. El precio no incluye la red de drenaje ni la realización de la prueba Proctor Modificado.
Código |  | Unidad |  | Descripción | Cantidad | Precio unitario | Importe
1 |  |  |  | Materiales
mt01aro010h |  | t |  | Agregado reciclado de concreto, de granulometría comprendida entre 40 y 80 mm, suministrado mediante camión. | 2.325 | 89.08 | 207.11
[5 empty] | Subtotal materiales: |  | 207.11
2 |  |  |  | Equipo y herramienta
mq01pan010a |  | h |  | Pala cargadora sobre neumáticos de 120 kW/1,9 m³. | 0.022 | 331.79 | 7.3
mq04cab010c |  | h |  | Camión basculante de 12 t de carga, de 162 kW. | 0.017 | 331.3 | 5.63
mq02roa010a |  | h |  | Rodillo vibrante de guiado manual, de 700 kg, ancho de trabajo 70 cm. | 0.363 | 69.77 | 25.33
mq02cia020j |  | h |  | Camión cisterna, de 8 m³ de capacidad. | 0.013 | 875.54 | 11.38
[5 empty] | Subtotal equipo y herramienta: |  | 49.64
3 |  |  |  | Mano de obra
mo113 |  | h |  | Peón albañil. | 0.395 | 42.54 | 16.8
[5 empty] | Subtotal mano de obra: |  | 16.8
4 |  |  |  | Herramienta menor
|  | % |  | Herramienta menor | 2 | 273.55 | 5.47
Coste de mantenimiento decenal: 11,16Q en los primeros 10 años. |  |  |  |  | Costos directos (1+2+3+4): |  | 279.02