## Hoja 1
CHH005 | m³ | Concreto de limpieza.
Concreto f'c=100 kg/cm² (1500 psi), clase de exposición F0 S0 P0 C0, tamaño máximo del agregado 19 mm (3/4"), consistencia blanda, preparado en obra y fundido con medios manuales, para formación de capa de concreto de limpieza y nivelado de fondos de cimentación, en el fondo de la excavación previamente realizada.
Código |  | Unidad | Descripción | Cantidad | Precio unitario | Importe
1 |  |  | Materiales
mt08aaa010a |  | m³ | Agua. | 0.229 | 12.18 | 2.79
mt01arg000q |  | m³ | Arena de río. | 0.504 | 121.2 | 61.08
mt01arg001qk |  | m³ | Piedrín de 3/4", de tamaño máximo 19 mm. | 0.809 | 218.69 | 176.92
mt08cem000q |  | kg | Cemento gris en sacos. | 302.505 | 2.14 | 647.36
|  |  |  | Subtotal materiales: |  | 888.15
2 |  |  | Equipo y herramienta
mq06hor010 |  | h | Concretera mecánica eléctrica con una capacidad de amasado de 160 l. | 0.693 | 25.4 | 17.6
|  |  |  | Subtotal equipo y herramienta: |  | 17.6
3 |  |  | Mano de obra
mo045 |  | h | Fundidor de productos del concreto. | 0.09 | 61.47 | 5.53
mo092 |  | h | Ayudante fundidor de productos del concreto. | 0.18 | 45.92 | 8.27
mo113 |  | h | Peón albañil. | 1.257 | 42.54 | 53.47
mo112 |  | h | Peón albañil capacitado. | 1.317 | 43.24 | 56.95
|  |  |  | Subtotal mano de obra: |  | 124.22
4 |  |  | Herramienta menor
|  | % | Herramienta menor | 2 | 1029.97 | 20.6
Coste de mantenimiento decenal: 21,01Q en los primeros 10 años. |  |  |  | Costos directos (1+2+3+4): |  | 1050.57