## Hoja 1
CHH010 | m³ | Concreto ciclópeo.
Concreto ciclópeo, realizado con concreto f'c=170 kg/cm² (2500 psi), clase de exposición F0 S0 P0 C0, tamaño máximo del agregado 25 mm (1"), consistencia blanda, preparado en obra y fundido con medios manuales (60% de volumen) y piedra bruta de 15 a 30 cm de diámetro (40% de volumen), para formación de cimentación.
Código |  | Unidad | Descripción | Cantidad | Precio unitario | Importe
1 |  |  | Materiales
mt08aaa010a |  | m³ | Agua. | 0.143 | 12.18 | 1.74
mt01arg000q |  | m³ | Arena de río. | 0.34 | 121.2 | 41.21
mt01arg001qp |  | m³ | Piedrín de 1", de tamaño máximo 25 mm. | 0.427 | 218.69 | 93.38
mt08cem000q |  | kg | Cemento gris en sacos. | 252.318 | 2.14 | 539.96
mt01arg100b |  | m³ | Piedra bruta de 15 a 30 cm de diámetro. | 0.4 | 179.87 | 71.95
|  |  |  | Subtotal materiales: |  | 748.24
2 |  |  | Equipo y herramienta
mq06hor010 |  | h | Concretera mecánica eléctrica con una capacidad de amasado de 160 l. | 0.436 | 25.4 | 11.07
|  |  |  | Subtotal equipo y herramienta: |  | 11.07
3 |  |  | Mano de obra
mo045 |  | h | Fundidor de productos del concreto. | 0.12 | 61.47 | 7.38
mo092 |  | h | Ayudante fundidor de productos del concreto. | 0.12 | 45.92 | 5.51
mo113 |  | h | Peón albañil. | 2.215 | 42.54 | 94.23
mo112 |  | h | Peón albañil capacitado. | 1.317 | 43.24 | 56.95
|  |  |  | Subtotal mano de obra: |  | 164.07
4 |  |  | Herramienta menor
|  | % | Herramienta menor | 2 | 923.38 | 18.47
Coste de mantenimiento decenal: 28,26Q en los primeros 10 años. |  |  |  | Costos directos (1+2+3+4): |  | 941.85