## Hoja 1
CHH020 | m³ | Concreto masivo.
Concreto f'c=170 kg/cm² (2500 psi), clase de exposición F0 S0 P0 C0, tamaño máximo del agregado 19 mm (3/4"), consistencia blanda, preparado en obra y fundido con medios manuales, para formación de zapata.
Código |  | Unidad | Descripción | Cantidad | Precio unitario | Importe
1 |  |  | Materiales
mt08aaa010a |  | m³ | Agua. | 0.249 | 12.18 | 3.03
mt01arg000q |  | m³ | Arena de río. | 0.561 | 121.2 | 67.99
mt01arg001qk |  | m³ | Piedrín de 3/4", de tamaño máximo 19 mm. | 0.704 | 218.69 | 153.96
mt08cem000q |  | kg | Cemento gris en sacos. | 430.43 | 2.14 | 921.12
|  |  |  | Subtotal materiales: |  | 1146.1
2 |  |  | Equipo y herramienta
mq06hor010 |  | h | Concretera mecánica eléctrica con una capacidad de amasado de 160 l. | 0.726 | 25.4 | 18.44
|  |  |  | Subtotal equipo y herramienta: |  | 18.44
3 |  |  | Mano de obra
mo045 |  | h | Fundidor de productos del concreto. | 0.06 | 61.47 | 3.69
mo092 |  | h | Ayudante fundidor de productos del concreto. | 0.299 | 45.92 | 13.73
mo113 |  | h | Peón albañil. | 1.257 | 42.54 | 53.47
mo112 |  | h | Peón albañil capacitado. | 1.317 | 43.24 | 56.95
|  |  |  | Subtotal mano de obra: |  | 127.84
4 |  |  | Herramienta menor
|  | % | Herramienta menor | 2 | 1292.38 | 25.85
Coste de mantenimiento decenal: 39,55Q en los primeros 10 años. |  |  |  | Costos directos (1+2+3+4): |  | 1318.23