## Hoja 1
CHH060 | m³ | Concreto para armar en pilas.
Concreto para armar en pilas, f'c=210 kg/cm² (3000 psi), clase de exposición F0 S0 P0 C0, tamaño máximo del agregado 25 mm (1"), consistencia blanda, premezclado, y fundido con descarga directa.
Código |  | Unidad | Descripción | Cantidad | Precio unitario | Importe
1 |  |  | Materiales
mt10haf050Gbo |  | m³ | Concreto f'c=210 kg/cm² (3000 psi), clase de exposición F0 S0 P0 C0, tamaño máximo del agregado 25 mm (1"), consistencia blanda, premezclado, según ACI 318. | 1.1 | 1338.21 | 1472.03
|  |  |  | Subtotal materiales: |  | 1472.03
2 |  |  | Mano de obra
mo045 |  | h | Fundidor de productos del concreto. | 0.06 | 61.47 | 3.69
mo092 |  | h | Ayudante fundidor de productos del concreto. | 0.329 | 45.92 | 15.11
|  |  |  | Subtotal mano de obra: |  | 18.8
3 |  |  | Herramienta menor
|  | % | Herramienta menor | 2 | 1490.83 | 29.82
Coste de mantenimiento decenal: 45,62Q en los primeros 10 años. |  |  |  | Costos directos (1+2+3): |  | 1520.65