## Hoja 1
DMF010 | m² | Demolición de piso de aglomerado asfáltico.
Demolición de piso de aglomerado asfáltico de 15 cm de espesor medio, con martillo neumático, y carga manual sobre camión o contenedor. El precio no incluye la demolición de la base soporte.
Código |  |  | Unidad | Descripción | Cantidad | Precio unitario | Importe
1 |  |  |  | Equipo y herramienta
mq05mai030 |  |  | h | Martillo neumático. | 0.124 | 33.65 | 4.17
mq05pdm110 |  |  | h | Compresor portátil diesel media presión 10 m³/min. | 0.062 | 57.07 | 3.54
[5 empty] | Subtotal equipo y herramienta: |  | 7.71
2 |  |  |  | Mano de obra
mo041 |  |  | h | Albañil de obra civil. | 0.048 | 59.07 | 2.84
mo087 |  |  | h | Ayudante de albañil de obra civil. | 0.119 | 44.16 | 5.26
[5 empty] | Subtotal mano de obra: |  | 8.1
3 |  |  |  | Herramienta menor
|  |  | % | Herramienta menor | 2 | 15.81 | 0.32
[5 empty] | Costos directos (1+2+3): |  | 16.13