## Hoja 1
DMX020 | m² | Demolición de piso exterior de concreto.
Demolición de piso exterior de concreto armado, mediante retroexcavadora con martillo rompedor, y carga mecánica sobre camión o contenedor. El precio no incluye la demolición de la base soporte.
Código |  | Unidad | Descripción | Cantidad | Precio unitario | Importe
1 |  |  | Equipo y herramienta
mq01exn050c |  | h | Retroexcavadora sobre neumáticos, de 85 kW, con martillo rompedor. | 0.187 | 541.79 | 101.31
mq01ret010 |  | h | Miniretrocargadora sobre neumáticos de 15 kW. | 0.077 | 341.33 | 26.28
|  |  |  | Subtotal equipo y herramienta: |  | 127.59
2 |  |  | Mano de obra
mo112 |  | h | Peón albañil capacitado. | 0.204 | 47.49 | 9.69
|  |  |  | Subtotal mano de obra: |  | 9.69
3 |  |  | Herramienta menor
|  | % | Herramienta menor | 2 | 137.28 | 2.75
|  |  |  | Costos directos (1+2+3): |  | 140.03