## Hoja 1
ENA010 | kg |  | Acero para concreto.
Acero Grado 60 (fy=4200 kg/cm²) para corte, doblado y conformado de la armaduría en taller industrial y montaje en columna. Incluso alambre de atar y separadores.
Código |  | Unidad |  | Descripción | Cantidad | Precio unitario | Importe
1 |  |  |  | Materiales
mt07sep010ac |  | Ud |  | Separador homologado de plástico, para armadurías de columnas de varios diámetros. | 0.1 | 0.68 | 0.07
mt07aco140a |  | kg |  | Acero en varillas corrugadas, Grado 60 (fy=4200 kg/cm²), de varios diámetros, según NTG 36011, ASTM A 615 y ASTM A 615 M. | 1 | 7.82 | 7.82
mt08var050 |  | kg |  | Alambre galvanizado para atar, de 1,30 mm de diámetro. | 0.005 | 12.24 | 0.06
[5 empty] | Subtotal materiales: |  | 7.95
2 |  |  |  | Mano de obra
mo043 |  | h |  | Armador. | 0.008 | 67.51 | 0.54
mo090 |  | h |  | Ayudante de armador. | 0.008 | 50.43 | 0.4
[5 empty] | Subtotal mano de obra: |  | 0.94
3 |  |  |  | Herramienta menor
|  | % |  | Herramienta menor | 2 | 8.89 | 0.18
Coste de mantenimiento decenal: 0,18Q en los primeros 10 años. |  |  |  |  | Costos directos (1+2+3): |  | 9.07