## Hoja 1
ENH030 | m³ | Concreto para armar.
Concreto f'c=210 kg/cm² (3000 psi), clase de exposición F0 S0 P0 C0, tamaño máximo del agregado 12,5 mm (1/2"), consistencia blanda, preparado en obra, y fundido con medios manuales, para formación de columna.
Código |  | Unidad | Descripción | Cantidad | Precio unitario | Importe
1 |  |  | Materiales
mt08aaa010a |  | m³ | Agua. | 0.245 | 12.18 | 2.98
mt01arg000q |  | m³ | Arena de río. | 0.572 | 121.2 | 69.33
mt01arg001qf |  | m³ | Piedrín de 1/2", de tamaño máximo 12,5 mm. | 0.572 | 218.69 | 125.09
mt08cem000q |  | kg | Cemento gris en sacos. | 453.089 | 2.14 | 969.61
|  |  |  | Subtotal materiales: |  | 1167.01
2 |  |  | Equipo y herramienta
mq06hor010 |  | h | Concretera mecánica eléctrica con una capacidad de amasado de 160 l. | 0.693 | 25.4 | 17.6
|  |  |  | Subtotal equipo y herramienta: |  | 17.6
3 |  |  | Mano de obra
mo045 |  | h | Fundidor de productos del concreto. | 0.431 | 61.47 | 26.49
mo092 |  | h | Ayudante fundidor de productos del concreto. | 1.736 | 45.92 | 79.72
|  |  |  | Subtotal mano de obra: |  | 106.21
4 |  |  | Herramienta menor
|  | % | Herramienta menor | 2 | 1290.82 | 25.82
Coste de mantenimiento decenal: 39,50Q en los primeros 10 años. |  |  |  | Costos directos (1+2+3+4): |  | 1316.64