## Hoja 1
IUA103 | Ud | Válvula de retención.
Válvula de retención de latón para roscar de 3". Incluso elementos de montaje y accesorios necesarios para su correcto funcionamiento.
Código |  |  | Unidad | Descripción | Cantidad | Precio unitario | Importe
1 |  |  |  | Materiales
mt37svr010h |  |  | Ud | Válvula de retención de latón para roscar de 3". | 1 | 759.96 | 759.96
mt37www010 |  |  | Ud | Material auxiliar para instalaciones de plomería. | 1 | 13.83 | 13.83
[5 empty] | Subtotal materiales: |  | 773.79
2 |  |  |  | Mano de obra
mo008 |  |  | h | Plomero. | 0.239 | 60.7 | 14.51
mo107 |  |  | h | Ayudante de plomero. | 0.239 | 44.07 | 10.53
[5 empty] | Subtotal mano de obra: |  | 25.04
3 |  |  |  | Herramienta menor
|  |  | % | Herramienta menor | 2 | 798.83 | 15.98
Coste de mantenimiento decenal: 138,52Q en los primeros 10 años. |  |  |  |  | Costos directos (1+2+3): |  | 814.81