## Hoja 1
IUA031 | Ud |  | Pieza para tubo de PVC.
Manguito para unión Gibault de fundición dúctil, para tubos de PVC con unión con junta elástica de 110 mm de diámetro exterior, PN=16 atm.
Código |  | Unidad |  | Descripción | Cantidad | Precio unitario | Importe
1 |  |  |  | Materiales
mt37tvq100a |  | Ud |  | Manguito para unión Gibault de fundición dúctil, para tubos de PVC con unión con junta elástica de 110 mm de diámetro exterior, PN=16 atm, acabado con pintura epoxi, con tuercas y arandelas de acero cincado y juntas elásticas de caucho nitrilo. | 1 | 382.58 | 382.58
[5 empty] | Subtotal materiales: |  | 382.58
2 |  |  |  | Mano de obra
mo008 |  | h |  | Plomero. | 0.186 | 66.67 | 12.4
mo107 |  | h |  | Ayudante de plomero. | 0.186 | 48.4 | 9
[5 empty] | Subtotal mano de obra: |  | 21.4
3 |  |  |  | Herramienta menor
|  | % |  | Herramienta menor | 2 | 403.98 | 8.08
Coste de mantenimiento decenal: 70,05Q en los primeros 10 años. |  |  |  |  | Costos directos (1+2+3): |  | 412.06