## Hoja 1
IUC020 | Ud |  | Celda modular.
Celda de remonte, de 24 kV de tensión asignada, 365x735x1740 mm, formada por cuerpo metálico y embarrado de cobre. Incluso accesorios necesarios para su correcta instalación.
Código |  | Unidad |  | Descripción | Cantidad | Precio unitario | Importe
1 |  |  |  | Materiales
mt35amt050a |  | Ud |  | Celda de remonte, de 24 kV de tensión asignada, 365x735x1740 mm, formada por cuerpo metálico y embarrado de cobre. | 1 | 18138.4 | 18138.4
[5 empty] | Subtotal materiales: |  | 18138.4
2 |  |  |  | Mano de obra
mo003 |  | h |  | Electricista. | 2.395 | 60.7 | 145.38
mo102 |  | h |  | Ayudante de electricista. | 2.395 | 44.07 | 105.55
[5 empty] | Subtotal mano de obra: |  | 250.93
3 |  |  |  | Herramienta menor
|  | % |  | Herramienta menor | 2 | 18389.3 | 367.79
Coste de mantenimiento decenal: 937,86Q en los primeros 10 años. |  |  |  |  | Costos directos (1+2+3): |  | 18757.1