## Hoja 1
IUC040 | Ud |  | Centro de transformación prefabricado.
Centro de transformación prefabricado, monobloque, de concreto reforzado, de 6080x2380x3045 mm, apto para contener hasta dos transformadores y la aparamenta necesaria. Incluso transporte y descarga. Totalmente montado.
Código |  | Unidad |  | Descripción | Cantidad | Precio unitario | Importe
1 |  |  |  | Materiales
mt35ctr010c |  | Ud |  | Centro de transformación prefabricado, monobloque, de concreto reforzado, de 6080x2380x3045 mm, apto para contener hasta dos transformadores y la aparamenta necesaria. | 1 | 103604 | 103604
[5 empty] | Subtotal materiales: |  | 103604
2 |  |  |  | Mano de obra
mo020 |  | h |  | Albañil. | 2.395 | 59.07 | 141.47
mo077 |  | h |  | Ayudante de albañil. | 2.395 | 44.16 | 105.76
[5 empty] | Subtotal mano de obra: |  | 247.23
3 |  |  |  | Herramienta menor
|  | % |  | Herramienta menor | 2 | 103852 | 2077.03
Coste de mantenimiento decenal: 5.296,43Q en los primeros 10 años. |  |  |  |  | Costos directos (1+2+3): |  | 105929