## Hoja 1
IUD010 | m | Cuneta revestida de concreto.
Cuneta de sección triangular de 100 cm de ancho y 33 cm de profundidad, revestida con una capa de concreto masivo f'c=210 kg/cm² (3000 psi), clase de exposición F0 S0 P0 C0, tamaño máximo del agregado 19 mm (3/4"), consistencia plástica de 15 cm de espesor.
Código |  |  | Unidad | Descripción | Cantidad | Precio unitario | Importe
1 |  |  |  | Materiales
mt10hmf050Gdf |  |  | m³ | Concreto masivo f'c=210 kg/cm² (3000 psi), clase de exposición F0 S0 P0 C0, tamaño máximo del agregado 19 mm (3/4"), consistencia plástica, premezclado, según ACI 318. | 0.18 | 1291.32 | 232.44
mt08ema050b |  |  | m³ | Madera para encofrar, de 26 mm de espesor. | 0.001 | 3141.86 | 3.14
mt08var050 |  |  | kg | Alambre galvanizado para atar, de 1,30 mm de diámetro. | 0.025 | 12.24 | 0.31
mt08var060 |  |  | kg | Puntas de acero de 20x100 mm. | 0.01 | 71.4 | 0.71
mt15bas030b |  |  | Ud | Cartucho de masilla elastómera monocomponente a base de poliuretano, de color gris, de 600 ml, tipo F-25 HM según ISO 11600, de alta adherencia y de endurecimiento rápido, con elevadas propiedades elásticas, resistencia a la intemperie, al envejecimiento y a los rayos UV, apta para estar en contacto con agua potable, dureza Shore A aproximada de 35 y alargamiento en rotura > 600%, según ISO 11600. | 0.36 | 66.19 | 23.83
[5 empty] | Subtotal materiales: |  | 260.43
2 |  |  |  | Equipo y herramienta
mq02rod010d |  |  | h | Bandeja vibrante de guiado manual, de 300 kg, ancho de trabajo 70 cm, reversible. | 0.44 | 53.26 | 23.43
mq06cor020 |  |  | h | Equipo para corte de juntas en soleras de concreto. | 0.006 | 79.18 | 0.48
[5 empty] | Subtotal equipo y herramienta: |  | 23.91
3 |  |  |  | Mano de obra
mo041 |  |  | h | Albañil de obra civil. | 0.479 | 64.87 | 31.07
mo087 |  |  | h | Ayudante de albañil de obra civil. | 0.479 | 48.49 | 23.23
[5 empty] | Subtotal mano de obra: |  | 54.3
4 |  |  |  | Herramienta menor
|  |  | % | Herramienta menor | 2 | 338.64 | 6.77
Coste de mantenimiento decenal: 24,18Q en los primeros 10 años. |  |  |  |  | Costos directos (1+2+3+4): |  | 345.41