## Hoja 1
IUD030 | m | Canal bajante para talud.
Canal bajante para talud formado por piezas prefabricadas de concreto, de 55/30x10x55 cm, unidas mediante junta machihembrada, colocadas sobre solera de concreto masivo f'c=210 kg/cm² (3000 psi), clase de exposición F0 S0 P0 C0, tamaño máximo del agregado 19 mm (3/4"), consistencia plástica de 10 cm de espesor.
Código |  |  | Unidad | Descripción | Cantidad | Precio unitario | Importe
1 |  |  |  | Materiales
mt10hmf050Gdf |  |  | m³ | Concreto masivo f'c=210 kg/cm² (3000 psi), clase de exposición F0 S0 P0 C0, tamaño máximo del agregado 19 mm (3/4"), consistencia plástica, premezclado, según ACI 318. | 0.055 | 1284.14 | 70.63
mt11cun020a |  |  | Ud | Canal bajante prefabricado de concreto, para recogida de aguas, de 55/30x10x55 cm, con junta machihembrada. | 1.8 | 90.29 | 162.52
mt08aaa010a |  |  | m³ | Agua. | 0.006 | 12.18 | 0.07
mt01arg005a |  |  | t | Arena de cantera, para mortero preparado en obra. | 0.033 | 166.04 | 5.48
mt08cem000q |  |  | kg | Cemento gris en sacos. | 5 | 2.14 | 10.7
mt09lec020a |  |  | m³ | Lechada de cemento CEM II/B-P 32,5 N 1/2. | 0.002 | 1024.59 | 2.05
[5 empty] | Subtotal materiales: |  | 251.45
2 |  |  |  | Equipo y herramienta
mq02rod010d |  |  | h | Bandeja vibrante de guiado manual, de 300 kg, ancho de trabajo 70 cm, reversible. | 0.017 | 52.7 | 0.9
mq01exc010a |  |  | h | Retroexcavadora sobre cadenas, de 85 kW. | 0.083 | 404.12 | 33.54
mq04cag010a |  |  | h | Camión con grúa de hasta 6 t. | 0.011 | 407.83 | 4.49
mq06hor010 |  |  | h | Concretera mecánica eléctrica con una capacidad de amasado de 160 l. | 0.015 | 25.4 | 0.38
[5 empty] | Subtotal equipo y herramienta: |  | 39.31
3 |  |  |  | Mano de obra
mo041 |  |  | h | Albañil de obra civil. | 0.108 | 59.07 | 6.38
mo087 |  |  | h | Ayudante de albañil de obra civil. | 0.299 | 44.16 | 13.2
[5 empty] | Subtotal mano de obra: |  | 19.58
4 |  |  |  | Herramienta menor
|  |  | % | Herramienta menor | 2 | 310.34 | 6.21
Coste de mantenimiento decenal: 22,16Q en los primeros 10 años. |  |  |  |  | Costos directos (1+2+3+4): |  | 316.55