## Hoja 1
IUE052 | Ud | Estación depuradora biológica.
Estación depuradora biológica de aguas residuales, tecnología VFL, capacidad para 25 a 75 usuarios (H.E.), carga media de materia orgánica contaminante (DBO5) de 3,6 kg/día y caudal máximo de agua depurada de 8100 litros/día.
Código |  | Unidad | Descripción | Cantidad | Precio unitario | Importe
1 |  |  | Materiales
mt46edb010j |  | Ud | Estación depuradora biológica de aguas residuales, tecnología VFL, capacidad para 25 a 75 usuarios (H.E.), carga media de materia orgánica contaminante (DBO5) de 3,6 kg/día y caudal máximo de agua depurada de 8100 litros/día, equipada con una estación de bombeo, un reactor biológico tipo AT, dos compresores y un depósito de fangos. | 1 | 246241 | 246241
|  |  |  | Subtotal materiales: |  | 246241
2 |  |  | Equipo y herramienta
mq04cag010a |  | h | Camión con grúa de hasta 6 t. | 1.1 | 412.18 | 453.4
|  |  |  | Subtotal equipo y herramienta: |  | 453.4
3 |  |  | Mano de obra
mo008 |  | h | Plomero. | 7.184 | 66.67 | 478.96
mo107 |  | h | Ayudante de plomero. | 7.184 | 48.4 | 347.71
mo003 |  | h | Electricista. | 2.395 | 66.67 | 159.67
mo102 |  | h | Ayudante de electricista. | 2.395 | 48.4 | 115.92
|  |  |  | Subtotal mano de obra: |  | 1102.26
4 |  |  | Herramienta menor
|  | % | Herramienta menor | 2 | 247796 | 4955.93
Coste de mantenimiento decenal: 103.628,45Q en los primeros 10 años. |  |  |  | Costos directos (1+2+3+4): |  | 252752