## Hoja 1
IUL010 | Ud | Apoyo de madera.
Poste de madera de pino de primera calidad, de 8 m de altura, empotrado directamente en suelo cohesivo.
Código |  | Unidad | Descripción | Cantidad | Precio unitario | Importe
1 |  |  | Materiales
mt35pya010c |  | Ud | Poste de madera de pino de primera calidad, de 8 m de altura, 24 cm de diámetro en la base y 11 cm de diámetro en cogolla, acabado creosotado. | 1 | 1343.15 | 1343.15
|  |  |  | Subtotal materiales: |  | 1343.15
2 |  |  | Equipo y herramienta
mq01exn010i |  | h | Miniretroexcavadora sobre neumáticos, de 37,5 kW. | 0.385 | 376.9 | 145.11
mq04cag010a |  | h | Camión con grúa de hasta 6 t. | 0.77 | 407.83 | 314.03
|  |  |  | Subtotal equipo y herramienta: |  | 459.14
3 |  |  | Mano de obra
mo020 |  | h | Albañil. | 2.275 | 59.07 | 134.38
mo077 |  | h | Ayudante de albañil. | 2.275 | 44.16 | 100.46
|  |  |  | Subtotal mano de obra: |  | 234.84
4 |  |  | Herramienta menor
|  | % | Herramienta menor | 2 | 2037.13 | 40.74
Coste de mantenimiento decenal: 2.077,87Q en los primeros 10 años. |  |  |  | Costos directos (1+2+3+4): |  | 2077.87