## Hoja 1
IUL010 | Ud | Apoyo de madera.
Poste de madera de pino de primera calidad, de 12 m de altura, empotrado directamente en suelo cohesivo.
Código |  | Unidad | Descripción | Cantidad | Precio unitario | Importe
1 |  |  | Materiales
mt35pya010g |  | Ud | Poste de madera de pino de primera calidad, de 12 m de altura, 26 cm de diámetro en la base y 14 cm de diámetro en cogolla, acabado creosotado. | 1 | 3106.2 | 3106.2
|  |  |  | Subtotal materiales: |  | 3106.2
2 |  |  | Equipo y herramienta
mq01exn010i |  | h | Miniretroexcavadora sobre neumáticos, de 37,5 kW. | 0.44 | 376.9 | 165.84
mq04cag010a |  | h | Camión con grúa de hasta 6 t. | 1.43 | 407.83 | 583.2
|  |  |  | Subtotal equipo y herramienta: |  | 749.04
3 |  |  | Mano de obra
mo020 |  | h | Albañil. | 2.993 | 59.07 | 176.8
mo077 |  | h | Ayudante de albañil. | 2.993 | 44.16 | 132.17
|  |  |  | Subtotal mano de obra: |  | 308.97
4 |  |  | Herramienta menor
|  | % | Herramienta menor | 2 | 4164.21 | 83.28
Coste de mantenimiento decenal: 4.247,49Q en los primeros 10 años. |  |  |  | Costos directos (1+2+3+4): |  | 4247.49