## Hoja 1
IUL011 | Ud | Apoyo de concreto.
Poste de concreto reforzado vibrado, de 11 m de altura y 1000 daN de esfuerzo nominal, empotrado en dado de concreto en suelo no cohesivo.
Código |  |  | Unidad | Descripción | Cantidad | Precio unitario | Importe
1 |  |  |  | Materiales
mt35pya020lp |  |  | Ud | Poste de concreto reforzado vibrado, de 11 m de altura y 1000 daN de esfuerzo nominal. | 1 | 6421.12 | 6421.12
mt10hmf050Gee |  |  | m³ | Concreto masivo f'c=240 kg/cm² (3500 psi), clase de exposición F0 S0 P0 C0, tamaño máximo del agregado 19 mm (3/4"), consistencia blanda, premezclado, según ACI 318. | 3.117 | 1409.44 | 4393.22
[5 empty] | Subtotal materiales: |  | 10814.3
2 |  |  |  | Equipo y herramienta
mq01exn010i |  |  | h | Miniretroexcavadora sobre neumáticos, de 37,5 kW. | 0.495 | 380.92 | 188.56
mq04cag010a |  |  | h | Camión con grúa de hasta 6 t. | 1.21 | 412.18 | 498.74
[5 empty] | Subtotal equipo y herramienta: |  | 687.3
3 |  |  |  | Mano de obra
mo020 |  |  | h | Albañil. | 2.873 | 64.87 | 186.37
mo077 |  |  | h | Ayudante de albañil. | 2.873 | 48.49 | 139.31
[5 empty] | Subtotal mano de obra: |  | 325.68
4 |  |  |  | Herramienta menor
|  |  | % | Herramienta menor | 2 | 11827.3 | 236.55
Coste de mantenimiento decenal: 1.206,39Q en los primeros 10 años. |  |  |  |  | Costos directos (1+2+3+4): |  | 12063.9