## Hoja 1
IUL011 | Ud | Apoyo de concreto.
Poste de concreto reforzado vibrado, de 13 m de altura y 250 daN de esfuerzo nominal, empotrado en dado de concreto en suelo cohesivo.
Código |  |  | Unidad | Descripción | Cantidad | Precio unitario | Importe
1 |  |  |  | Materiales
mt35pya020ne |  |  | Ud | Poste de concreto reforzado vibrado, de 13 m de altura y 250 daN de esfuerzo nominal. | 1 | 4500.59 | 4500.59
mt10hmf050Gee |  |  | m³ | Concreto masivo f'c=240 kg/cm² (3500 psi), clase de exposición F0 S0 P0 C0, tamaño máximo del agregado 19 mm (3/4"), consistencia blanda, premezclado, según ACI 318. | 0.195 | 1401.6 | 273.31
[5 empty] | Subtotal materiales: |  | 4773.9
2 |  |  |  | Equipo y herramienta
mq01exn010i |  |  | h | Miniretroexcavadora sobre neumáticos, de 37,5 kW. | 0.33 | 376.9 | 124.38
mq04cag010a |  |  | h | Camión con grúa de hasta 6 t. | 1.54 | 407.83 | 628.06
[5 empty] | Subtotal equipo y herramienta: |  | 752.44
3 |  |  |  | Mano de obra
mo020 |  |  | h | Albañil. | 3.113 | 59.07 | 183.88
mo077 |  |  | h | Ayudante de albañil. | 3.113 | 44.16 | 137.47
[5 empty] | Subtotal mano de obra: |  | 321.35
4 |  |  |  | Herramienta menor
|  |  | % | Herramienta menor | 2 | 5847.69 | 116.95
Coste de mantenimiento decenal: 596,46Q en los primeros 10 años. |  |  |  |  | Costos directos (1+2+3+4): |  | 5964.64