## Hoja 1
IUL011 | Ud | Apoyo de concreto.
Poste de concreto reforzado vibrado, de 13 m de altura y 630 daN de esfuerzo nominal, empotrado en dado de concreto en suelo no cohesivo.
Código |  |  | Unidad | Descripción | Cantidad | Precio unitario | Importe
1 |  |  |  | Materiales
mt35pya020pk |  |  | Ud | Poste de concreto reforzado vibrado, de 13 m de altura y 630 daN de esfuerzo nominal. | 1 | 6140.18 | 6140.18
mt10hmf050Gee |  |  | m³ | Concreto masivo f'c=240 kg/cm² (3500 psi), clase de exposición F0 S0 P0 C0, tamaño máximo del agregado 19 mm (3/4"), consistencia blanda, premezclado, según ACI 318. | 1.676 | 1409.44 | 2362.22
[5 empty] | Subtotal materiales: |  | 8502.4
2 |  |  |  | Equipo y herramienta
mq01exn010i |  |  | h | Miniretroexcavadora sobre neumáticos, de 37,5 kW. | 0.473 | 380.92 | 180.18
mq04cag010a |  |  | h | Camión con grúa de hasta 6 t. | 1.54 | 412.18 | 634.76
[5 empty] | Subtotal equipo y herramienta: |  | 814.94
3 |  |  |  | Mano de obra
mo020 |  |  | h | Albañil. | 3.113 | 64.87 | 201.94
mo077 |  |  | h | Ayudante de albañil. | 3.113 | 48.49 | 150.95
[5 empty] | Subtotal mano de obra: |  | 352.89
4 |  |  |  | Herramienta menor
|  |  | % | Herramienta menor | 2 | 9670.23 | 193.4
Coste de mantenimiento decenal: 986,36Q en los primeros 10 años. |  |  |  |  | Costos directos (1+2+3+4): |  | 9863.63