## Hoja 1
IUL012 | Ud | Apoyo tubular de lámina de acero galvanizado.
Apoyo tubular empotrable de lámina de acero galvanizado, de 11 m de altura y 250 daN de esfuerzo nominal, empotrado en dado de concreto en suelo rocoso.
Código |  |  | Unidad | Descripción | Cantidad | Precio unitario | Importe
1 |  |  |  | Materiales
mt35pya030jd |  |  | Ud | Apoyo tubular empotrable de lámina de acero galvanizado, de 11 m de altura y 250 daN de esfuerzo nominal. | 1 | 4396.3 | 4396.3
mt10hmf050Gee |  |  | m³ | Concreto masivo f'c=240 kg/cm² (3500 psi), clase de exposición F0 S0 P0 C0, tamaño máximo del agregado 19 mm (3/4"), consistencia blanda, premezclado, según ACI 318. | 0.627 | 1401.6 | 878.8
[5 empty] | Subtotal materiales: |  | 5275.1
2 |  |  |  | Equipo y herramienta
mq01exn010i |  |  | h | Miniretroexcavadora sobre neumáticos, de 37,5 kW. | 0.429 | 376.9 | 161.69
mq04cag010a |  |  | h | Camión con grúa de hasta 6 t. | 1.1 | 407.83 | 448.61
[5 empty] | Subtotal equipo y herramienta: |  | 610.3
3 |  |  |  | Mano de obra
mo020 |  |  | h | Albañil. | 2.634 | 59.07 | 155.59
mo077 |  |  | h | Ayudante de albañil. | 2.634 | 44.16 | 116.32
[5 empty] | Subtotal mano de obra: |  | 271.91
4 |  |  |  | Herramienta menor
|  |  | % | Herramienta menor | 2 | 6157.31 | 123.15
Coste de mantenimiento decenal: 628,05Q en los primeros 10 años. |  |  |  |  | Costos directos (1+2+3+4): |  | 6280.46