## Hoja 1
IUL012 | Ud | Apoyo tubular de lámina de acero galvanizado.
Apoyo tubular empotrable de lámina de acero galvanizado, de 11 m de altura y 1250 daN de esfuerzo nominal, empotrado en dado de concreto en suelo rocoso.
Código |  |  | Unidad | Descripción | Cantidad | Precio unitario | Importe
1 |  |  |  | Materiales
mt35pya030os |  |  | Ud | Apoyo tubular empotrable de lámina de acero galvanizado, de 11 m de altura y 1250 daN de esfuerzo nominal. | 1 | 19869.5 | 19869.5
mt10hmf050Gee |  |  | m³ | Concreto masivo f'c=240 kg/cm² (3500 psi), clase de exposición F0 S0 P0 C0, tamaño máximo del agregado 19 mm (3/4"), consistencia blanda, premezclado, según ACI 318. | 2.534 | 1401.6 | 3551.65
[5 empty] | Subtotal materiales: |  | 23421.1
2 |  |  |  | Equipo y herramienta
mq01exn010i |  |  | h | Miniretroexcavadora sobre neumáticos, de 37,5 kW. | 0.484 | 376.9 | 182.42
mq04cag010a |  |  | h | Camión con grúa de hasta 6 t. | 1.1 | 407.83 | 448.61
[5 empty] | Subtotal equipo y herramienta: |  | 631.03
3 |  |  |  | Mano de obra
mo020 |  |  | h | Albañil. | 2.634 | 59.07 | 155.59
mo077 |  |  | h | Ayudante de albañil. | 2.634 | 44.16 | 116.32
[5 empty] | Subtotal mano de obra: |  | 271.91
4 |  |  |  | Herramienta menor
|  |  | % | Herramienta menor | 2 | 24324.1 | 486.48
Coste de mantenimiento decenal: 2.481,06Q en los primeros 10 años. |  |  |  |  | Costos directos (1+2+3+4): |  | 24810.6