## Hoja 1
IUL012 | Ud | Apoyo tubular de lámina de acero galvanizado.
Apoyo tubular empotrable de lámina de acero galvanizado, de 15 m de altura y 800 daN de esfuerzo nominal, empotrado en dado de concreto en suelo rocoso.
Código |  |  | Unidad | Descripción | Cantidad | Precio unitario | Importe
1 |  |  |  | Materiales
mt35pya030Cn |  |  | Ud | Apoyo tubular empotrable de lámina de acero galvanizado, de 15 m de altura y 800 daN de esfuerzo nominal. | 1 | 16681.7 | 16681.7
mt10hmf050Gee |  |  | m³ | Concreto masivo f'c=240 kg/cm² (3500 psi), clase de exposición F0 S0 P0 C0, tamaño máximo del agregado 19 mm (3/4"), consistencia blanda, premezclado, según ACI 318. | 1.85 | 1401.6 | 2592.96
[5 empty] | Subtotal materiales: |  | 19274.6
2 |  |  |  | Equipo y herramienta
mq01exn010i |  |  | h | Miniretroexcavadora sobre neumáticos, de 37,5 kW. | 0.473 | 376.9 | 178.27
mq04cag010a |  |  | h | Camión con grúa de hasta 6 t. | 1.76 | 407.83 | 717.78
[5 empty] | Subtotal equipo y herramienta: |  | 896.05
3 |  |  |  | Mano de obra
mo020 |  |  | h | Albañil. | 2.993 | 59.07 | 176.8
mo077 |  |  | h | Ayudante de albañil. | 2.993 | 44.16 | 132.17
[5 empty] | Subtotal mano de obra: |  | 308.97
4 |  |  |  | Herramienta menor
|  |  | % | Herramienta menor | 2 | 20479.7 | 409.59
Coste de mantenimiento decenal: 2.088,92Q en los primeros 10 años. |  |  |  |  | Costos directos (1+2+3+4): |  | 20889.2