## Hoja 1
IUL014 | Ud | Apoyo metálico de celosía.
Apoyo metálico de celosía, de 20 m de altura y 3000 daN de esfuerzo nominal, empotrado en dado de concreto en suelo no cohesivo.
Código |  |  | Unidad | Descripción | Cantidad | Precio unitario | Importe
1 |  |  |  | Materiales
mt35pya050ss |  |  | Ud | Apoyo metálico de celosía, de 20 m de altura y 3000 daN de esfuerzo nominal, compuesto de cabeza prismática y fuste troncopiramidal de sección cuadrada. | 1 | 25722.5 | 25722.5
mt10hmf050Gee |  |  | m³ | Concreto masivo f'c=240 kg/cm² (3500 psi), clase de exposición F0 S0 P0 C0, tamaño máximo del agregado 19 mm (3/4"), consistencia blanda, premezclado, según ACI 318. | 4.9 | 1401.6 | 6867.84
[5 empty] | Subtotal materiales: |  | 32590.4
2 |  |  |  | Equipo y herramienta
mq01exn010i |  |  | h | Miniretroexcavadora sobre neumáticos, de 37,5 kW. | 0.517 | 376.9 | 194.86
mq04cag010a |  |  | h | Camión con grúa de hasta 6 t. | 2.671 | 407.83 | 1089.31
[5 empty] | Subtotal equipo y herramienta: |  | 1284.17
3 |  |  |  | Mano de obra
mo020 |  |  | h | Albañil. | 3.079 | 59.07 | 181.88
mo077 |  |  | h | Ayudante de albañil. | 3.079 | 44.16 | 135.97
[5 empty] | Subtotal mano de obra: |  | 317.85
4 |  |  |  | Herramienta menor
|  |  | % | Herramienta menor | 2 | 34192.4 | 683.85
Coste de mantenimiento decenal: 3.487,62Q en los primeros 10 años. |  |  |  |  | Costos directos (1+2+3+4): |  | 34876.2