## Hoja 1
IUL013 | Ud | Apoyo metálico de presilla.
Apoyo metálico de presilla, de 10 m de altura y 400 daN de esfuerzo nominal, empotrado en dado de concreto en suelo cohesivo.
Código |  |  | Unidad | Descripción | Cantidad | Precio unitario | Importe
1 |  |  |  | Materiales
mt35pya040aa |  |  | Ud | Apoyo metálico de presilla, de 10 m de altura y 400 daN de esfuerzo nominal, compuesto de cabeza prismática y fuste troncopiramidal de sección cuadrada. | 1 | 4449.75 | 4449.75
mt10hmf050Gee |  |  | m³ | Concreto masivo f'c=240 kg/cm² (3500 psi), clase de exposición F0 S0 P0 C0, tamaño máximo del agregado 19 mm (3/4"), consistencia blanda, premezclado, según ACI 318. | 0.838 | 1409.44 | 1181.11
[5 empty] | Subtotal materiales: |  | 5630.86
2 |  |  |  | Equipo y herramienta
mq01exn010i |  |  | h | Miniretroexcavadora sobre neumáticos, de 37,5 kW. | 0.451 | 380.92 | 171.79
mq04cag010a |  |  | h | Camión con grúa de hasta 6 t. | 0.935 | 412.18 | 385.39
[5 empty] | Subtotal equipo y herramienta: |  | 557.18
3 |  |  |  | Mano de obra
mo020 |  |  | h | Albañil. | 2.395 | 64.87 | 155.36
mo077 |  |  | h | Ayudante de albañil. | 2.395 | 48.49 | 116.13
[5 empty] | Subtotal mano de obra: |  | 271.49
4 |  |  |  | Herramienta menor
|  |  | % | Herramienta menor | 2 | 6459.53 | 129.19
Coste de mantenimiento decenal: 658,87Q en los primeros 10 años. |  |  |  |  | Costos directos (1+2+3+4): |  | 6588.72