## Hoja 1
IUP100 | m | Línea aérea de alumbrado público.
Línea aérea de alumbrado público formada por cable multipolar RZ, con conductores de cobre de 4x25 mm² de sección, reacción al fuego clase Fca, siendo su tensión asignada de 0,6/1 kV.
Código |  | Unidad | Descripción | Cantidad | Precio unitario | Importe
1 |  |  | Materiales
mt35cun300i |  | m | Cable multipolar RZ, siendo su tensión asignada de 0,6/1 kV, reacción al fuego clase Fca según UNE-EN 50575, con conductor de cobre clase 2 de 4x25 mm² de sección, con aislamiento de polietileno reticulado (R). Según UNE 21030-2. | 1 | 243.92 | 243.92
mt35www010 |  | Ud | Material auxiliar para instalaciones eléctricas. | 1 | 16.78 | 16.78
|  |  |  | Subtotal materiales: |  | 260.7
2 |  |  | Mano de obra
mo003 |  | h | Electricista. | 0.06 | 60.7 | 3.64
mo102 |  | h | Ayudante de electricista. | 0.06 | 44.07 | 2.64
|  |  |  | Subtotal mano de obra: |  | 6.28
3 |  |  | Herramienta menor
|  | % | Herramienta menor | 2 | 266.98 | 5.34
Coste de mantenimiento decenal: 13,62Q en los primeros 10 años. |  |  |  | Costos directos (1+2+3): |  | 272.32