## Hoja 1
IUP110 | Ud | Cuadro de protección y control de alumbrado público.
Cuadro de protección y control de alumbrado público, formado por caja de superficie de poliéster, de 800x250x1000 mm; 1 interruptor general automático (IGA), de 40 A de intensidad nominal, tetrapolar (4P); 1 contactor; 4 interruptores automáticos magnetotérmicos, uno por cada circuito; 4 interruptores diferenciales, uno por cada circuito; y 1 interruptor automático magnetotérmico, 1 interruptor diferencial, 1 célula fotoeléctrica y 1 interruptor horario programable para el circuito de control.
Código |  |  | Unidad | Descripción | Cantidad | Precio unitario | Importe
1 |  |  |  | Materiales
mt35cgm100l |  |  | Ud | Caja de superficie con puerta opaca, de 800x250x1000 mm, fabricada en poliéster, con grado de protección IP66, color gris RAL 7035. | 1 | 6294.36 | 6294.36
mt35cgm021aceal |  |  | Ud | Interruptor general automático (IGA), de 4 módulos, tetrapolar (4P), con 10 kA de poder de corte, de 40 A de intensidad nominal, curva C, incluso accesorios de montaje. | 1 | 1318.65 | 1318.65
mt35cgm021bbbab |  |  | Ud | Interruptor automático magnetotérmico, de 2 módulos, bipolar (2P), con 6 kA de poder de corte, de 10 A de intensidad nominal, curva C, incluso accesorios de montaje. | 2 | 140.96 | 281.92
mt35cgm029ag |  |  | Ud | Interruptor diferencial instantáneo, 2P/25A/300mA, de 2 módulos, incluso accesorios de montaje. | 1 | 1034.03 | 1034.03
mt35cgm080a |  |  | Ud | Interruptor crepuscular con célula fotoeléctrica, incluso accesorios de montaje. | 1 | 1982.76 | 1982.76
mt35cgm090a |  |  | Ud | Interruptor horario programable. | 1 | 1671.56 | 1671.56
mt35cgm070a |  |  | Ud | Contactor de maniobra, de 40 A de intensidad nominal, tetrapolar (4P), de 4 módulos, incluso accesorios de montaje. Según IEC 60947-4. | 1 | 712.84 | 712.84
mt35cgm021bbeah |  |  | Ud | Interruptor automático magnetotérmico, de 4 módulos, tetrapolar (4P), con 6 kA de poder de corte, de 25 A de intensidad nominal, curva C, incluso accesorios de montaje. | 4 | 892.91 | 3571.64
mt35cgm031ag |  |  | Ud | Interruptor diferencial instantáneo, 4P/25A/300mA, de 4 módulos, incluso accesorios de montaje. | 4 | 1605.58 | 6422.32
mt35www010 |  |  | Ud | Material auxiliar para instalaciones eléctricas. | 2 | 16.78 | 33.56
[5 empty] | Subtotal materiales: |  | 23323.6
2 |  |  |  | Mano de obra
mo003 |  |  | h | Electricista. | 2.993 | 60.7 | 181.68
mo102 |  |  | h | Ayudante de electricista. | 2.251 | 44.07 | 99.2
[5 empty] | Subtotal mano de obra: |  | 280.88
3 |  |  |  | Herramienta menor
|  |  | % | Herramienta menor | 2 | 23604.5 | 472.09
Coste de mantenimiento decenal: 1.203,83Q en los primeros 10 años. |  |  |  |  | Costos directos (1+2+3): |  | 24076.6