## Hoja 1
IUR040 | Ud | Preinstalación de contador de riego.
Preinstalación de contador de riego de 3" DN 80 mm, colocado en armario prefabricado, con dos llaves de corte de esfera. El precio no incluye el contador.
Código |  | Unidad | Descripción | Cantidad | Precio unitario | Importe
1 |  |  | Materiales
mt37sve010i |  | Ud | Válvula de esfera de latón niquelado para roscar de 3". | 2 | 1129.99 | 2259.98
mt37sgl010c |  | Ud | Grifo de purga de 25 mm. | 1 | 65.62 | 65.62
mt37svr010h |  | Ud | Válvula de retención de latón para roscar de 3". | 1 | 759.96 | 759.96
mt37cir010d |  | Ud | Armario de fibra de vidrio de 100x70x40 cm para alojar contador individual de agua de 80 a 100 mm, provisto de cerradura especial de cuadradillo. | 1 | 2346.09 | 2346.09
mt37www010 |  | Ud | Material auxiliar para instalaciones de plomería. | 1 | 13.83 | 13.83
|  |  |  | Subtotal materiales: |  | 5445.48
2 |  |  | Mano de obra
mo008 |  | h | Plomero. | 1.916 | 60.7 | 116.3
mo107 |  | h | Ayudante de plomero. | 0.958 | 44.07 | 42.22
|  |  |  | Subtotal mano de obra: |  | 158.52
3 |  |  | Herramienta menor
|  | % | Herramienta menor | 4 | 5604 | 224.16
Coste de mantenimiento decenal: 641,10Q en los primeros 10 años. |  |  |  | Costos directos (1+2+3): |  | 5828.16