## Hoja 1
IUR040 | Ud | Preinstalación de contador de riego.
Preinstalación de contador de riego de 3/4" DN 20 mm, colocado en armario prefabricado, con dos llaves de corte de compuerta. El precio no incluye el contador.
Código |  | Unidad | Descripción | Cantidad | Precio unitario | Importe
1 |  |  | Materiales
mt37svc010c |  | Ud | Válvula de compuerta de latón fundido, para roscar, de 3/4". | 2 | 58.18 | 116.36
mt37sgl010b |  | Ud | Grifo de purga de 20 mm. | 1 | 59.69 | 59.69
mt37svr010b |  | Ud | Válvula de retención de latón para roscar de 3/4". | 1 | 64.53 | 64.53
mt37cir010a |  | Ud | Armario de fibra de vidrio de 40x27x13 cm para alojar contador individual de agua de 13 a 20 mm, provisto de cerradura especial de cuadradillo. | 1 | 449.06 | 449.06
mt37www010 |  | Ud | Material auxiliar para instalaciones de plomería. | 1 | 13.83 | 13.83
|  |  |  | Subtotal materiales: |  | 703.47
2 |  |  | Mano de obra
mo008 |  | h | Plomero. | 1.054 | 60.7 | 63.98
mo107 |  | h | Ayudante de plomero. | 0.527 | 44.07 | 23.22
|  |  |  | Subtotal mano de obra: |  | 87.2
3 |  |  | Herramienta menor
|  | % | Herramienta menor | 4 | 790.67 | 31.63
Coste de mantenimiento decenal: 90,45Q en los primeros 10 años. |  |  |  | Costos directos (1+2+3): |  | 822.3