## Hoja 1
IUR040 | Ud | Preinstalación de contador de riego.
Preinstalación de contador de riego de 1 1/4" DN 32 mm, colocado en armario prefabricado, con dos llaves de corte de compuerta. El precio no incluye el contador.
Código |  | Unidad | Descripción | Cantidad | Precio unitario | Importe
1 |  |  | Materiales
mt37svc010i |  | Ud | Válvula de compuerta de latón fundido, para roscar, de 1 1/4". | 2 | 140.33 | 280.66
mt37sgl010c |  | Ud | Grifo de purga de 25 mm. | 1 | 65.62 | 65.62
mt37svr010d |  | Ud | Válvula de retención de latón para roscar de 1 1/4". | 1 | 132.43 | 132.43
mt37cir010b |  | Ud | Armario de fibra de vidrio de 65x50x20 cm para alojar contador individual de agua de 25 a 40 mm, provisto de cerradura especial de cuadradillo. | 1 | 876.08 | 876.08
mt37www010 |  | Ud | Material auxiliar para instalaciones de plomería. | 1 | 13.83 | 13.83
|  |  |  | Subtotal materiales: |  | 1368.62
2 |  |  | Mano de obra
mo008 |  | h | Plomero. | 1.245 | 60.7 | 75.57
mo107 |  | h | Ayudante de plomero. | 0.623 | 44.07 | 27.46
|  |  |  | Subtotal mano de obra: |  | 103.03
3 |  |  | Herramienta menor
|  | % | Herramienta menor | 4 | 1471.65 | 58.87
Coste de mantenimiento decenal: 168,36Q en los primeros 10 años. |  |  |  | Costos directos (1+2+3): |  | 1530.52