## Hoja 1
IUR040 | Ud | Preinstalación de contador de riego.
Preinstalación de contador de riego de 1 1/2" DN 40 mm, colocado en armario prefabricado, con dos llaves de corte de compuerta. El precio no incluye el contador.
Código |  | Unidad | Descripción | Cantidad | Precio unitario | Importe
1 |  |  | Materiales
mt37svc010l |  | Ud | Válvula de compuerta de latón fundido, para roscar, de 1 1/2". | 2 | 191.24 | 382.48
mt37sgl010c |  | Ud | Grifo de purga de 25 mm. | 1 | 65.62 | 65.62
mt37svr010e |  | Ud | Válvula de retención de latón para roscar de 1 1/2". | 1 | 176.6 | 176.6
mt37cir010b |  | Ud | Armario de fibra de vidrio de 65x50x20 cm para alojar contador individual de agua de 25 a 40 mm, provisto de cerradura especial de cuadradillo. | 1 | 876.08 | 876.08
mt37www010 |  | Ud | Material auxiliar para instalaciones de plomería. | 1 | 13.83 | 13.83
|  |  |  | Subtotal materiales: |  | 1514.61
2 |  |  | Mano de obra
mo008 |  | h | Plomero. | 1.341 | 60.7 | 81.4
mo107 |  | h | Ayudante de plomero. | 0.67 | 44.07 | 29.53
|  |  |  | Subtotal mano de obra: |  | 110.93
3 |  |  | Herramienta menor
|  | % | Herramienta menor | 4 | 1625.54 | 65.02
Coste de mantenimiento decenal: 185,96Q en los primeros 10 años. |  |  |  | Costos directos (1+2+3): |  | 1690.56