## Hoja 1
IUR040 | Ud | Preinstalación de contador de riego.
Preinstalación de contador de riego de 4" DN 100 mm, colocado en armario prefabricado, con dos llaves de corte de compuerta. El precio no incluye el contador.
Código |  | Unidad | Descripción | Cantidad | Precio unitario | Importe
1 |  |  | Materiales
mt37svc010w |  | Ud | Válvula de compuerta de latón fundido, para roscar, de 4". | 2 | 1448.25 | 2896.5
mt37sgl010c |  | Ud | Grifo de purga de 25 mm. | 1 | 65.62 | 65.62
mt37svr010i |  | Ud | Válvula de retención de latón para roscar de 4". | 1 | 1139.84 | 1139.84
mt37cir010d |  | Ud | Armario de fibra de vidrio de 100x70x40 cm para alojar contador individual de agua de 80 a 100 mm, provisto de cerradura especial de cuadradillo. | 1 | 2346.09 | 2346.09
mt37www010 |  | Ud | Material auxiliar para instalaciones de plomería. | 1 | 13.83 | 13.83
|  |  |  | Subtotal materiales: |  | 6461.88
2 |  |  | Mano de obra
mo008 |  | h | Plomero. | 2.395 | 60.7 | 145.38
mo107 |  | h | Ayudante de plomero. | 1.197 | 44.07 | 52.75
|  |  |  | Subtotal mano de obra: |  | 198.13
3 |  |  | Herramienta menor
|  | % | Herramienta menor | 4 | 6660.01 | 266.4
Coste de mantenimiento decenal: 761,91Q en los primeros 10 años. |  |  |  | Costos directos (1+2+3): |  | 6926.41