## Hoja 1
IUR040 | Ud | Preinstalación de contador de riego.
Preinstalación de contador de riego de 1/2" DN 15 mm, colocado en hornacina, con dos llaves de corte de esfera. El precio no incluye el contador.
Código |  |  | Unidad | Descripción | Cantidad | Precio unitario | Importe
1 |  |  |  | Materiales
mt37sve010b |  |  | Ud | Válvula de esfera de latón niquelado para roscar de 1/2". | 2 | 48.89 | 97.78
mt37sgl010a |  |  | Ud | Grifo de purga de 15 mm. | 1 | 53.17 | 53.17
mt37svr010a |  |  | Ud | Válvula de retención de latón para roscar de 1/2". | 1 | 42.49 | 42.49
mt37aar010a |  |  | Ud | Marco y tapa de fundición dúctil de 30x30 cm, según Compañía Suministradora. | 1 | 172.45 | 172.45
mt37www010 |  |  | Ud | Material auxiliar para instalaciones de plomería. | 1 | 13.83 | 13.83
[5 empty] | Subtotal materiales: |  | 379.72
2 |  |  |  | Mano de obra
mo008 |  |  | h | Plomero. | 0.958 | 60.7 | 58.15
mo107 |  |  | h | Ayudante de plomero. | 0.479 | 44.07 | 21.11
[5 empty] | Subtotal mano de obra: |  | 79.26
3 |  |  |  | Herramienta menor
|  |  | % | Herramienta menor | 4 | 458.98 | 18.36
Coste de mantenimiento decenal: 52,51Q en los primeros 10 años. |  |  |  |  | Costos directos (1+2+3): |  | 477.34