## Hoja 1
IUR040 | Ud | Preinstalación de contador de riego.
Preinstalación de contador de riego de 1 1/2" DN 40 mm, colocado en hornacina, con dos llaves de corte de esfera. El precio no incluye el contador.
Código |  |  | Unidad | Descripción | Cantidad | Precio unitario | Importe
1 |  |  |  | Materiales
mt37sve010f |  |  | Ud | Válvula de esfera de latón niquelado para roscar de 1 1/2". | 2 | 274.06 | 548.12
mt37sgl010c |  |  | Ud | Grifo de purga de 25 mm. | 1 | 65.62 | 65.62
mt37svr010e |  |  | Ud | Válvula de retención de latón para roscar de 1 1/2". | 1 | 176.6 | 176.6
mt37aar010b |  |  | Ud | Marco y tapa de fundición dúctil de 40x40 cm, según Compañía Suministradora. | 1 | 274.23 | 274.23
mt37www010 |  |  | Ud | Material auxiliar para instalaciones de plomería. | 1 | 13.83 | 13.83
[5 empty] | Subtotal materiales: |  | 1078.4
2 |  |  |  | Mano de obra
mo008 |  |  | h | Plomero. | 1.341 | 60.7 | 81.4
mo107 |  |  | h | Ayudante de plomero. | 0.67 | 44.07 | 29.53
[5 empty] | Subtotal mano de obra: |  | 110.93
3 |  |  |  | Herramienta menor
|  |  | % | Herramienta menor | 4 | 1189.33 | 47.57
Coste de mantenimiento decenal: 136,06Q en los primeros 10 años. |  |  |  |  | Costos directos (1+2+3): |  | 1236.9