## Hoja 1
IUR040 | Ud | Preinstalación de contador de riego.
Preinstalación de contador de riego de 3/4" DN 20 mm, colocado en hornacina, con dos llaves de corte de compuerta. El precio no incluye el contador.
Código |  |  | Unidad | Descripción | Cantidad | Precio unitario | Importe
1 |  |  |  | Materiales
mt37svc010c |  |  | Ud | Válvula de compuerta de latón fundido, para roscar, de 3/4". | 2 | 58.18 | 116.36
mt37sgl010b |  |  | Ud | Grifo de purga de 20 mm. | 1 | 59.69 | 59.69
mt37svr010b |  |  | Ud | Válvula de retención de latón para roscar de 3/4". | 1 | 64.53 | 64.53
mt37aar010a |  |  | Ud | Marco y tapa de fundición dúctil de 30x30 cm, según Compañía Suministradora. | 1 | 172.45 | 172.45
mt37www010 |  |  | Ud | Material auxiliar para instalaciones de plomería. | 1 | 13.83 | 13.83
[5 empty] | Subtotal materiales: |  | 426.86
2 |  |  |  | Mano de obra
mo008 |  |  | h | Plomero. | 1.054 | 60.7 | 63.98
mo107 |  |  | h | Ayudante de plomero. | 0.527 | 44.07 | 23.22
[5 empty] | Subtotal mano de obra: |  | 87.2
3 |  |  |  | Herramienta menor
|  |  | % | Herramienta menor | 4 | 514.06 | 20.56
Coste de mantenimiento decenal: 58,81Q en los primeros 10 años. |  |  |  |  | Costos directos (1+2+3): |  | 534.62