## Hoja 1
IUR065 | Ud |  | Difusor.
Difusor emergente, con 7,5 cm de emergencia, caudal proporcional al sector regado.
Código |  | Unidad |  | Descripción | Cantidad | Precio unitario | Importe
1 |  |  |  | Materiales
mt48dif020b |  | Ud |  | Difusor emergente, con 7,5 cm de emergencia, caudal proporcional al sector regado, válvula antidrenaje, junta autolimpiable y conexión de 1/2" de diámetro. | 1 | 25.49 | 25.49
mt37tpj023ca |  | Ud |  | Collarín de toma de PP con dos tornillos, para tubo de 32 mm de diámetro exterior, con toma para conexión roscada de 1/2" de diámetro, PN=16 atm, con juntas elásticas de EPDM, según ISO 15874-3. | 1 | 27.09 | 27.09
[5 empty] | Subtotal materiales: |  | 52.58
2 |  |  |  | Mano de obra
mo008 |  | h |  | Plomero. | 0.18 | 66.67 | 12
mo107 |  | h |  | Ayudante de plomero. | 0.18 | 48.4 | 8.71
[5 empty] | Subtotal mano de obra: |  | 20.71
3 |  |  |  | Herramienta menor
|  | % |  | Herramienta menor | 2 | 73.29 | 1.47
Coste de mantenimiento decenal: 35,14Q en los primeros 10 años. |  |  |  |  | Costos directos (1+2+3): |  | 74.76